## HaushalteIndustrie
|  |  | Strom Erdgas KWK | 399 | gCO2eq/kWh el
|  |  | PV Strom | 79 | gCO2eq/kWh el
|  |  | Strommix 2017 | 600 | gCO2eq/kWh el
|  | 2017-05-16 | Strommix 2050 80% | 179 | gCO2eq/kWh el
|  | Emissionen in gCO2-Äq. | Strommix 2050 95% | 0 | gCO2eq/kWh el | [11 empty] | Quelle
Tech | Techtype |  | 2017 - Gesamtemissionen mit Infra und Brennstoff 2017 [gCO2-Äq./MJ] | 2050 - 80% Szenario Reduktion Infra um 65% Gesamtemissionen mit Infra und Brennstoff [gCO2-Äq./MJ] | 2050 - 95% Szenario Reduktion Infra um 80% Gesamtemissionen mit Infra und Brennstoff 2017 [gCO2-Äq./MJ] | Infrastruktur-emissionen absolut [gCO2-Äq/unit] | Infrastrukturanteil [unit/MJ] | Infrastrukur-emissionen spezifisch [gCO2-Äq/MJ | Betriebsemissionen ohne Infra mit Brennstoff [gCO2-Äq./MJ] | Emissionen aus Brennstoffbereiststellung spezifisch [gCO2-Äq./MJ] | Brennstoff [m3/MJ] | Betriebsemissionen ohne Infra ohne Brennstoff spezifisch [gCO2-Äq./MJ] | etaKWKel [%] | etaKWKth [%] | in KWK-Prozessen bereitgestellte Elektrizität in kWh/MJ Wärme für Stromgutschrift | Allokationsfaktor Wärme
1 2 3 5 | 5 | GasBW | 75.1 | 74.9368 | 74.8992 | 416667 | 6e-07 | 0.251 | 74.849 | 15.2 | 1 | 59.649 |  |  |  |  | ecoinvent2.2
3 4 5 6 9 10 14 15 16 17 20 23 27 32 35 | 3 | Solarthermische Anlage | 10.251 | 5.7695 | 4.7353 | 1338700 | 5.1502e-06 | 6.8946 | 3.3564 | 0 |  | 3.3564
|  | Warmwasserspeicher 600l |  |  |  | 659960
4 5 | 6 | Nutzwärme Gas BZ 125kWe | 223 | 219.4061 | 218.5768 |  | 4.88e-08 | 5.529 | 217.471 | 47.6 |  | 169.871 | 48 | 36 | 0.37037 | 0.30435
4.39e-07
3.48e-08
7 8 9 10 11 12 19 22 35 | 2 | elektrische Luft-Wasser-Wärmepumpe 100% Strommix DE | 67.5 | 24.5413 | 6.504 |  | 1.11e-06 | 1.87 | 65.63 | 59.5 | 0.0992 | 6.13
|  | elektrische Luft-Wasser-Wärmepumpe 2015 50% PV-Strom + 50% Strommix DE | 41.6784 | 19.5813 | 10.4224 |  | 1.11e-06 | 1.87 | 39.8084 | 33.6784 | 0.0992 | 6.13
12 13 14 | 1 | Pelletkessel | 18.2 | 17.082 | 16.824 |  | 5.88e-07 | 1.72 | 16.48 | 10.4 | 0.0001 | 6.08
2 11 16 17 | 1 | Scheitholzvergaserkessel | 8.58 | 8.2199 | 8.1368 |  | 4.25e-07 | 0.554 | 8.026 | 2.48 | 0.000156 | 5.546
21 22 | 1 | Vergaser für torrefizierte Holzpellets | 14.35 | 13.9925 | 13.91 |  |  | 0.55 | 13.8 | 13.8 |  | 0
7 8 9 10 11 12 19 20 22 | 4 | PV | 78.997 |  |  | 6037000 |  | 78.997 |  | 0 |  | 0
15 | 1 | Pelletvergaser | 14.35 | 13.9925 | 13.91 |  |  | 0.55 | 13.8 | 13.8 |  | 0
Nachheizstab
18 19 20 | 1 | Vergaser für Holzpellets mit motorischem Kleinst-BHKW | 24.9 |  |  |  |  | 1.935 | 22.965 | 19.89 | 0.000165 | 3.075 | 20 | 50 | 0.11111 | 0.59322 | Bundesmesprogramm Kleinvergaser ZAE; Ecoinvent 2 und 3
30 | 5 | GasNT | 80.4 | 80.3778 | 80.3726 | 10381000 | 3.29e-09 | 0.0342 | 80.3658 | 13.4 | 1.18 | 66.9658
23 | 1 | HHS-K Holzhackschnitzelkessel | 7.42 | 7.2753 | 7.2419 | 33584000 | 6.63e-09 | 0.22266 | 7.1973 | 2.83 | 0.000358 | 4.3673
| 2 | Hochtemperaturwärmepumpe unter Nutzung von Abwärme | keine Daten verfügbar |  |  |  |  | 3.74
33 | 1 | Holzhackschnitzelkessel - günstigere Aufbereitung inkl. Abwärmenutzung | 9.2 |  |  | 12113000 |  | 1.6 | 7.6 | 2.69 |  | 4.91 |  |  |  |  | ecoinvent 2.2; 3
34 | 1 | HHS-V-KWK - Holzhackschnitzelvergaser mit BHKW - inkl. Sprung von Motor zu BZ ab 2035 | 12.2 |  |  |  |  | 0.135 | 12.065 | 4.837 |  | 7.228 | 35 | 25 | 0.38889 | 0.29412 | Bundesmesprogramm Kleinvergaser; Ecoinvent 2 und 3
|  | Mini-BHKW, gemeinsame Komponenten für Wärme+Strom |  |  |  | 2717400 | [6 empty] | 25 | 65 | 0.10684 | 0.60265 | ecoinvent 3
31 | 6 | GAS-BZ | 223 |  |  | 2328600 | 1.507e-06 | 5.529 | 217.471 | 47.6 | 3.13 | 169.871 | 32 | 47 | 0.18913 | 0.46143
32 | 2 | HT-WP+ST - Hochtemperaturwärmepumpe unter Nutzung von Abwärme und solarthermischer Vorerwärmung (Energieanteil ST: 5% im Jahr) | 86.9 |  |  |  |  | 1.943 | 84.957 | 79.2 | 0.132 | 5.757
35 | 2 | WP+ST+HHS-K - Solarthermische Anlage mit 5% Energiebeitrag + Wärmepumpe zur Nutzung Abwärme und solarthermischen Vorlauf + Nachheizung über HHS-Kessel (40%) | [5 empty] | 1.87
29 | 1 | nur BHKW aus Konzept HS-Vergaser+BHKW |  |  |  | 40955500 | 3.09e-08 | 1.2655 |  |  |  |  | 30 | 42 | 0.19841 | 0.44954 | ecoinevnt 2.2
36 | 5 | GasK - Gas-Kessel | 71.05 |  |  | 10381000 | 2.9e-09 | 0.030105 | 71.0199 | 12 | 1.04 | 59.0199 |  |  |  |  | ecoinevnt 2.2
37 | 5 | GT-HW - Gas-Turbine und die Abwärme wird zu Dampf und dieser genutzt ohne weitere Verstromung | 186 |  |  | 296860000 | 3.59e-10 | 0.10657 | 185.8934 | 12.1 | 0.0859 | 173.7934 | 55 | 14 | 1.0913 | 0.12929
38 | 5 | BM-GT-HW - Gas-Turbine und die Abwärme wird zu Dampf und dieser genutzt ohne weitere Verstromung für den Einsatz von Biomethan |  |  |  | 296860000 | 3.59e-10 | 0.10657 |  |  |  | 1.92 | 55 | 14 | 1.0913 | 0.12929
39 | 1 | HV-GT-HW - Holzvergasung mit anschließender Gas-Turbine und die Abwärme wird zu Dampf und dieser genutzt ohne weitere Verstromung | [5 empty] | 0.3 |  |  |  |  | 40 | 10.4 | 1.0684 | 0.13169
40 | 5 | GasD - Gasdirektfeuerung | 68.3 |  |  |  | 2.8e-09 | 0.0291 |  | 12.2 | 1 | 56.0709
41 | 7 | KohleD - Kohle-Direktzugabefeuerung | 132.9291 |  |  |  | 2.8e-09 | 0.0291 |  | 32.9 | 1 | 100
42 | 2 | E-LB - Elektro-Lichtbogen |  |  |  | 97886000 |  | 0.077687 |  |  | 0.278
43 | 5 | BM-D -Biomethan-Direktfeuerung |  |  |  |  | 2.8e-09 | 0.0291
44 | 1 | HV-D - Holzvergasung mit anschließender direkter Gasfeuerung |  |  |  |  | 2.8e-09 | 0.0291 |  | 5.16 | 0.19
45 | 1 | BI-DZ - Biomasse-Direktzugabefeuerung | [5 empty] | 0.0291
24 | 7 | Kohle-HKW | [5 empty] | 0.11356 |  |  |  |  | 38 | 10 | 1.0556 | 0.13308 | probas
25 | 5 | GUD-Kraftwerk |  |  |  | 59600000000 | 2.12e-12 | 0.12635 |  |  |  |  | 40 | 35 | 0.31746 | 0.33793 | probas
26 | 7 | HHS-KohleHKW | [5 empty] | 0.11356 |  |  |  |  | 38 | 10 | 1.0556 | 0.13308
27 | 5 | BM-BHKW | [5 empty] | 1.14 |  |  |  |  | 38 | 40 | 0.26389 | 0.38043
28 | 7 | MüllHKW+HHS-K | [5 empty] | 0.11356 |  |  |  |  | 20 | 60 | 0.092593 | 0.63636 | probas
6 | 2 | Elektro direkt heizung (Teilmarkt EN30) 2,5kW | [5 empty] | 0.749 | [8 empty] | probas
46 | 7 | KohleKoks | [5 empty] | 24.4
47 | 1 | BiomasseKoks | [5 empty] | 264.2
48 | 1 | Laugen-Kessel | [5 empty] | 0.11
|  | Biomethananlage | [5 empty] | 1.74
Holzpellets
|  | Torref. Pellets | 13.8 | gCO2.Äq./MJ |  |  |  |  | Finnische Allokationsmethode
|  | White Pellets | 10.4 | gCO2.Äq./MJ |  |  |  |  | Referenzen EU 2007
[9 empty] | etaREFth | 90
[9 empty] | etaREFel | 52.5
𝐸𝐸=1−1/(𝑒𝑡𝑎𝐾𝑊𝐾𝑡ℎ/𝑒𝑡𝑎𝑅𝐸𝐹𝑡ℎ+𝑒𝑡𝑎𝐾𝑊𝐾𝑒𝑙/𝑒𝑡𝑎𝑅𝐸𝐹𝑒𝑙)
𝑊𝑡ℎ=(1−𝐸𝐸)∗𝑒𝑡𝑎𝐾𝑊𝐾𝑡ℎ/𝑒𝑡𝑎𝑅𝐸𝐹𝑡ℎ
Note on E4: Katja Oehmichen: aus Balance E
Note on C5: Katja Oehmichen: nach IPCC 2007
Note on D6: Matthias Jordan: Wäre hier auch 2011 möglich?
Note on D7: Katja Oehmichen: ecoinvent 2.2 heat production, natural gas, at boiler atm. low-NOx condensing non-modulating <100kW
Note on L7: Katja Oehmichen: MJ Erdgas/MJ Wärme
Note on G8: Katja Oehmichen: Flachkollektoranlage, Einfamilienhaus, incl. Warmwasserspeicher (600l)
Note on C9: Matthias Jordan: In den Technologien werden 200l, 500l, 1000l, 2000l verwendet
Note on D10: Katja Oehmichen: ohne Allkokation zwischen Wärme und Strom
Note on H10: Katja Oehmichen: SOFC Brennstoffzelle 125kWel, zukünftig [CH, Infra]
Note on I10: Katja Oehmichen: ALLE iNFRA
Note on H11: Katja Oehmichen: Wartung SOFC Brennstoffzelle 125kWel, zukünftig [CH]
Note on H12: Katja Oehmichen: Speicher 10'000 l [RER, Infra]
Note on D13: Katja Oehmichen: Nutzwärme, Luft-Wasser-Wärmepumpe 10kW,
Note on H13: Katja Oehmichen: Wärmepumpe, Sole-Wasser, 10kW
Note on K13: Katja Oehmichen: Strommix DE MJ: Wie entsteht der Wert? 600*0,0992 = 59,52
Note on L13: Katja Oehmichen: kWh/MJ
Note on M13: Katja Oehmichen: ohne Strom
Note on D14: Katja Oehmichen: Nutzwärme, Luft-Wasser-Wärmepumpe 10kW,
Note on H14: Katja Oehmichen: Wärmepumpe, Sole-Wasser, 10kW
Note on K14: Katja Oehmichen: 50 % Strommix DE 2017 50 % Strom aus PV
Note on L14: Katja Oehmichen: kWh/MJ
Note on M14: Katja Oehmichen: ohne Strom
Note on D15: Katja Oehmichen: Nutzwärme, ab Pelletsheizung 15kW
Note on I15: Katja Oehmichen: Feuerung, Pellets, 15kW
Note on L15: Katja Oehmichen: Holzpellets, u=10%, ab Regionallager
Note on D16: Katja Oehmichen: Nutzwärme, ab Stückholzheizung 30kW, Holzmix
Note on H16: Katja Oehmichen: Feuerung, Stückholz, Holzmix, 30kW
Note on L16: Katja Oehmichen: Stückholz, Mix, ab Wald
Note on I17: Katja Oehmichen: entspricht Scheitholzvergaser
Note on K17: Katja Oehmichen: Wert für torrefizierte Pellets
Note on D18: Katja Oehmichen: gCO2-eq./kWh el
Note on I19: Katja Oehmichen: entspricht Scheitholzvergaser
Note on J21: Katja Oehmichen: Bestehend aus Vergaser und Mnin-BHKW
Note on D23: Katja Oehmichen: ecoinvent 3.3 heat, natural gas, at boiler condensing modulating >100kW
Note on G23: Katja Oehmichen: ecoinevnt 2.2: industrial furnace, natural gas
Note on L23: Katja Oehmichen: MJ Erdgas/MJ Wärme
Note on D24: Katja Oehmichen: Nutzwärme, ab Schnitzelheizung 1000kW, Wald-HS, Holzmix
Note on H24: Katja Oehmichen: Feuerung, Holzschnitzel, Holzmix, 1000kW
Note on I24: Katja Oehmichen: Feuerung, Pellets, 15kW
Note on L24: Katja Oehmichen: Holzschnitzel, Mix, u=120%, ab Wald
Note on I25: Matthias Jordan: das Doppelte der normalen Wärmepumpe (entspricht 2 Wärmepumpen hintereinander geschaltet
Note on C26: Katja Oehmichen: :heat, mixed chips from forest, at furnace 50kW;
Note on G26: Katja Oehmichen: furnace production, wood chips, average storage area, 50kW
Note on D27: Katja Oehmichen: ohne Allkokation zwischen Wärme und Strom
Note on C28: Katja Oehmichen: ecoinvent The module includes all shared components for heat and electricity production. Includes also three-way catalytic converter. 40.000h
Note on N28: Katja Oehmichen: mini bhkw
Note on C29: Katja Oehmichen: PEM Brennstoffzelle 2kWel, zukünftig
Note on D29: Katja Oehmichen: ohne Allkokation zwischen Wärme und Strom
Note on L29: Katja Oehmichen: MJ Erdgas/MJ Wärme
Note on D30: Katja Oehmichen: Wärmepumpe, Sole-Wasser, 10kW + Flachkollektoranlage, Mehrfamilienhaus, Warmwasserspeicher
Note on K30: Katja Oehmichen: Strombereitstellung für WP Betrieb
Note on L30: Katja Oehmichen: kWh/MJ
Note on I31: Matthias Jordan: Übernommen vom WP siehe oben
Note on L35: Katja Oehmichen: abhängig vom eingesetzen Substart und der Biomethananlage
Note on M35: Katja Oehmichen: Methanemissionen aus der Verbrennung des Biomethans
Note on L37: Katja Oehmichen: MJ Erdgas/MJ Wärme
Note on C39: Katja Oehmichen: Elektrolichtbogenofen, Stahl
Note on H39: Katja Oehmichen: hier bräuchte die Angabe wieviel MJ in der Lebenszeit der Anlage erzeugt werden
Note on L39: Katja Oehmichen: 0,278 kWh Strom/MJ
Note on L40: Katja Oehmichen: abhängig vom eingesetzen Substart und der Biomethananlage
Note on L41: Katja Oehmichen: nM3 Synthesegas/MJ Wärme
Note on C43: Katja Oehmichen: nur strom aus Kohle KW möglich
Note on C44: Katja Oehmichen: keine Daten zur Wärmeproduktion aus GUD
Note on C45: Katja Oehmichen: nur strom aus Kohle KW möglich
Note on I46: Katja Oehmichen: Infarstruktur für 1MJ Biomethanbereitstellung ohne BHKW
Note on I52: Katja Oehmichen: je MJ Biomethan

## Brennstoff
|  | Betriebsemissionen ohne Infra mit Brennstoff [gCO2-Äq./MJ Brennstoff] oder [gCO2-Äq./kg] | kg Frischmasse | Energieoutput | Energiedichte Frischmasse [GJ/tFM] | Betriebsemissionen ohne Infra mit Brennstoff [gCO2-Äq./MJ Brennstoff]
Biomasse Produkte
1 | Hackschnitzel (Abfall) | 1.36 |  |  |  | 1.36
2 | Holzbriketts (Abfall) | 7.94 |  |  |  | 7.94
3 | Pellets (Abfall) | 7.94 |  |  |  | 7.94 | Holzpellets
4 | Industriepellets (Reststoffe) | 7.94 |  |  |  | 7.94
5 | Schredderholz | 1.36 |  |  |  | 1.36
6 | Schwarzlauge/Rinde | 1.36 |  |  |  | 1.36
7 | Scheitholz | 4.47 |  |  |  | 4.47 | Torref. Pellets | 13.8 | gCO2.Äq./MJ_Wärme | 10.902 | gCO2.Äq./MJ_Brennstoff
8 | Stroh | 11.8 | gCO2-Äq/kg |  | 3 | 3.9333 | White Pellets | 10.4 | gCO2.Äq./MJ_Wärme | 8.216 | gCO2.Äq./MJ_Brennstoff
9 | Gülle & Mist | 0 |  |  |  | 0 |  |  | Aufschlag für Torrefizierung: | 2.686 | gCO2.Äq./MJ_Brennstoff
10 | Maissilage | 29.53 | gCO2-Äq/kg | KTBL | 4.02 | 7.3458 |  |  |  | 0.002686 | t/GJ
11 | Zuckerrübe | 19.58 | gCO2-Äq/kg | KTBL | 2.72 | 7.1985
12 | Pappel-Hackschnitzel | 3.826 |  | Probas |  | 3.826
13 | Pappel-Briketts | 8.25 |  |  |  | 8.25
14 | Pappel-Pellets | 8.25 |  | Probas |  | 8.25
15 | Miscanthus-Hackschnitzel | 4.1 |  | Probas |  | 4.1
16 | Miscanthus-Briketts | 8.53 |  |  |  | 8.53
17 | Miscanthus-Pellets | 8.53 |  | Probas |  | 8.53
18 | Silphie | 13.7 | gCO2-Äq/kg | KTBL | 2.6 | 5.2692
19 | Ackergras | 56.5 | gCO2-Äq/kg | KTBL | 3.81 | 14.8294
20 | Sorghum | 46.4 | gCO2-Äq/kg | KTBL | 2.88 | 16.1111
21 | Grünland | 55 | gCO2-Äq/kg | KTBL | 3.57 | 15.4062
22 | Getreide Korn | 55.06 | gCO2-Äq/kg |  | 11.52 | 4.7795
23 | Getreide Silage | 47.3 | gCO2-Äq/kg | KTBL | 3.92 | 12.0663
24 | Erdgas | 59.6 |  |  |  | 59.6
25 | Kohle /Steinkohle | 108 |  |  |  | 108
26 | Müll | 478 | gCO2-Äq/kg |  | 8 | 59.75
27 | Strommix | 135
28 | Steinkohlekoks | 123 |  |  |  | 123
29 | Holzkohle | 1000 | gCO2-Äq/kg |  | 36 | 27.7778
[5 empty] | 10MWh/t für Biokohle | http://www.strom-prinz.de/news/article/erste-grosstechnische-anlage-fuer-biokohle-pellets/
Note on D9: Katja Oehmichen: Altholz
Note on D10: Matthias Jordan: Empfehlung Katja: Für Briquettes den Pellet Wert nehmen
Note on D11: Katja Oehmichen: Industrierestholz
Note on D12: Katja Oehmichen: Industrierestholz
Note on D13: Katja Oehmichen: Altholz
Note on D14: Katja Oehmichen: Altholz
Note on D15: Katja Oehmichen: Mix Laub und Nadelholz
Note on D16: Katja Oehmichen: gCO2-Äq/kg Stroh
Note on D18: Katja Oehmichen: The inventory includes the processes of soil cultivation, sowing, weed control, fertilisation, pest and pathogen control, harvest and drying of the grains. Machine infrastructure and a shed for machine sheltering is included. Inputs of fertilisers, pesticides and seed as well as their transports to the farm are considered. The direct emissions on the field are also included. General comment Inventory refers to the production of 1 kg silage maize IP, at farm with a moisture content of 72%. Fresh matter yield/ha at 72% moisture is 61457kg.
Note on F18: Katja Oehmichen: 1,24kWh Biomethan/kg Maissilage
Note on C19: Katja Oehmichen: Futterrübe
Note on D19: Katja Oehmichen: The inventory includes the processes of soil cultivation, sowing, weed control, fertilisation, pest and pathogen control and harvest. Machine infrastructure and a shed for machine sheltering is included. Inputs of fertilisers, pesticides and seed as well as their transports to the farm (1km) are considered. The direct emissions on the field are also included. General comment Inventory refers to the production of 1 kg sugar beets IP, at farm with a moisture content of 77%. Fresh matter yield/ha at 77% moisture is 72310kg.
Note on F19: Katja Oehmichen: 0,82kWh Biomethan/kg Rübensilage
Note on F26: Katja Oehmichen: 0,798kWh Biomethan/kg Silphie
Note on F28: Katja Oehmichen: 0,87kWh Biomethan/kg Sorghumsilage
Note on D29: Katja Oehmichen: The inventories include the production of grass for silage from 65% natural and 35% temporary meadows. Included steps are soil cultivation, pestizides against Rumex, fertilisation (slurry and mineral fertilizer), harvest, baling, loading and transport. General comment Refers to 1 kg dry matter of grass silage from intensive IP production with 1.65 kg CO2 and 17.9 MJ per kg dry matter. The dry matter content of grass silage is about 35%
Note on D30: Katja Oehmichen: The inventory includes the processes of soil cultivation, sowing, weed control, fertilisation, pest and pathogen control, harvest and drying of the grains. Machine infrastructure and a shed for machine sheltering is included. Inputs of fertilisers, pesticides and seed as well as their transports to the farm are considered. The direct emissions on the field are also included. The system boundary is at the farm gate. General comment Inventory refers to production of 1 kg wheat grains conventional, Saxony-Anhalt, at farm (14.5% moisture content). Yield at 16% moisture: 7566.78923229067 kg/ha.
Note on F31: Katja Oehmichen: 1,19kWh Biomethan/kg Getreide GPS
Note on D32: Katja Oehmichen: 59,6 55,7 gCO2-Äq./MJ nur verbrennungsemissionen der Rest Gasförderung und Transport
Note on D33: Katja Oehmichen: 108 93,4 gCO2-Äq./MJ nur verbrennungsemissionen der Rest Kohleförderung und Transport
Note on D36: Katja Oehmichen: 123 104 gCO2-Äq./MJ nur verbrennungsemissionen der Rest Kohleförderung und Transport